## 数据内容
点检数据
序号 | 作业区 | 工作区域 | 所属设备 | 设备类型 | 所属位置 | 测点名称 | 测量值 | 工程单位 | 评价结论 | 数据状态 | 报警等级 | 触碰时间 | 采样时间 | 回收时间 | 创建人 | 描述
1 | 制氧作业区 | 7#空压机 | 空压机电机 |  | 1H（电机外水平） | 1Hv | 0.514 | mm/s |  |  | 正常 |  | 2025/2/12 13:30:46 | 2025/2/12 15:30:04 | 李峰
2 | 制氧作业区 | 7#空压机 | 空压机电机 |  | 1H（电机外水平） | 1Hv | 0.490 | mm/s |  |  | 正常 | 2025/2/11 9:48:12 | 2025/2/11 9:48:28 | 2025/2/11 10:45:58 | 李艳玲
3 | 制氧作业区 | 7#空压机 | 空压机电机 |  | 1H（电机外水平） | 1Hv | 0.513 | mm/s |  |  | 正常 | 2025/2/7 9:32:38 | 2025/2/7 9:32:53 | 2025/2/7 10:46:21 | 李艳玲
4 | 制氧作业区 | 7#空压机 | 空压机电机 |  | 1H（电机外水平） | 1Hv | 0.542 | mm/s |  |  | 正常 | 2025/1/22 9:43:47 | 2025/1/22 9:44:02 | 2025/1/22 11:00:25 | 李艳玲
5 | 制氧作业区 | 7#空压机 | 空压机电机 |  | 1H（电机外水平） | 1Hv | 0.539 | mm/s |  |  | 正常 | 2025/1/14 9:40:44 | 2025/1/14 9:40:57 | 2025/1/14 10:53:44 | 李艳玲
6 | 制氧作业区 | 7#空压机 | 空压机电机 |  | 1H（电机外水平） | 1Hd | 17.063 | um |  |  | 正常 | 2025/1/22 9:43:47 | 2025/1/22 9:44:07 | 2025/1/22 11:00:25 | 李艳玲
7 | 制氧作业区 | 7#空压机 | 空压机电机 |  | 1H（电机外水平） | 1Hd | 14.977 | um |  |  | 正常 | 2025/1/14 9:40:44 | 2025/1/14 9:41:02 | 2025/1/14 10:53:44 | 李艳玲
8 | 制氧作业区 | 7#空压机 | 空压机电机 |  | 1H（电机外水平） | 1Hd | 8.714 | um |  |  | 正常 | 2025/2/11 9:48:12 | 2025/2/11 9:48:34 | 2025/2/11 10:45:58 | 李艳玲
9 | 制氧作业区 | 7#空压机 | 空压机电机 |  | 1H（电机外水平） | 1Hd | 13.234 | um |  |  | 正常 | 2025/2/7 9:32:38 | 2025/2/7 9:32:58 | 2025/2/7 10:46:22 | 李艳玲
10 | 制氧作业区 | 7#空压机 | 空压机电机 |  | 1H（电机外水平） | 1Hd | 7.362 | um |  |  | 正常 |  | 2025/2/12 13:30:54 | 2025/2/12 15:30:04 | 李峰
11 | 制氧作业区 | 7#空压机 | 空压机电机 |  | 1H（电机外水平） | 1Ha | 11.206 | m/s^2 |  |  | 正常 |  | 2025/2/12 13:31:01 | 2025/2/12 15:30:04 | 李峰
12 | 制氧作业区 | 7#空压机 | 空压机电机 |  | 1H（电机外水平） | 1Ha | 12.931 | m/s^2 |  |  | 正常 | 2025/2/11 9:48:12 | 2025/2/11 9:48:39 | 2025/2/11 10:45:58 | 李艳玲
13 | 制氧作业区 | 7#空压机 | 空压机电机 |  | 1H（电机外水平） | 1Ha | 8.402 | m/s^2 |  |  | 正常 | 2025/2/7 9:32:38 | 2025/2/7 9:33:03 | 2025/2/7 10:46:22 | 李艳玲
14 | 制氧作业区 | 7#空压机 | 空压机电机 |  | 1H（电机外水平） | 1Ha | 12.046 | m/s^2 |  |  | 正常 | 2025/1/14 9:40:44 | 2025/1/14 9:41:08 | 2025/1/14 10:53:44 | 李艳玲
15 | 制氧作业区 | 7#空压机 | 空压机电机 |  | 1H（电机外水平） | 1Ha | 9.008 | m/s^2 |  |  | 正常 | 2025/1/22 9:43:47 | 2025/1/22 9:44:12 | 2025/1/22 11:00:26 | 李艳玲